## distancias
Medición | Distancia (cm$\pm$0.05)
| $z_1$ | $l$
1 | 4.1 | 5.5
2 | 4.1 | 5.4
3 | 3.9 | 5.5
4 | 3.9 | 5.5
5 | 4 | 5.4
6 | 4 | 5.4
7 | 4.1 | 5.4
8 | 4 | 5.3
9 | 4.1 | 5.4
10 | 4 | 5.5
Promedio (cm) | $4.02\pm0.02$ | $5.43\pm0.02$
Valor Promedio | 4.02 | 5.43
SE | 0.023664 | 0.020248

## noise
Circuito | Ruido (V)
Sin rectificar | 0.0071038
Rectificado | 0.0013473
Capacitado | 0

## OLD precisión del modelo
Modelo | Grande |  |  | Pequeño
| B_0 | SE | p-value | B_0 | SE | p-value
Primero | 1214.48 | 196.504 | 3.17366*10^-8 | 259.286 | 60.144 | 5.2156e-05
Segundo ($n = 5$) | 3036.89 | 374.573 | 8.10727*10^-12 | 983.428 | 77.1845 | 6.56496*10^-20
Segundo ($n = 10$) | 3241.29 | 241.935 | 1.79295*10^-21 | 1010.08 | 42.7761 | 4.60041*10^-35
Segundo ($n = 100$) | 3474.3 | 142.808 | 4.86145*10^-37 | 990.811 | 25.6348 | 5.86935*10^-49
Segundo ($n = 1000$) | 3470.7 | 134.582 | 1.01984*10^-38 | 981.048 | 25.982 | 2.79634*10^-48
Esperado | 3400 | 200 |  | 2100 | 300
\label{tab:precision-grande}
Valores obtenidos para el modelo inicial y variaciones del segundo modelo, donde aumentamos el número de divisiones ($n$). Imán grande.
Modelo | Int. Campo (G) | $p-value_{regresion}$ | t-value_{B_0} (13) | $p-value_{B_0}$
Primero (para $N_{e_{Arduino}} = 397$ | $1200\pm200$ | $3.2 \times 10^{-8}$ | 7.7948 | 0.0001
Segundo ($n = 5$) | $3000\pm400$ | $8.1 \times 10^{-12}$ | 0.85513 | 0.4054
Segundo ($n = 10$) | $3200\pm200$ | $1.8 \times 10^{-21}$ | 0.50561 | 0.6186
Segundo ($n = 100$) | $3500\pm100$ | $4.9 \times 10^{-37}$ | 0.30234 | 0.7689
Segundo ($n = 1000$) | $3500\pm100$ | $1.0 \times 10^{-38}$ | 0.29328 | 0.7764
\label{tab:precision-pequeño}
Valores obtenidos para el modelo inicial y variaciones del segundo modelo, donde aumentamos el número de divisiones ($n$). Imán pequeño.
Modelo | Int. Campo (G) | $p-value_{regresion}$ | $t-value_{B_0}$ (13) | $p-value_{B_0}$
Primero | $260\pm60$ | $5.2 \times 10^{-5}$ | 6.016 | 0.0001
Segundo ($n = 5$) | $980\pm80$ | $6.6 \times 10^{-20}$ | 3.6045 | 0.0032
Segundo ($n = 10$) | $1010\pm40$ | $5.9 \times 10^{-35}$ | 3.5967 | 0.0032
Segundo ($n = 100$) | $990\pm20$ | $5.9 \times 10^{-49}$ | 3.6839 | 0.0027
Segundo ($n = 1000$) | $980\pm20$ | $2.8 \times 10^{-48}$ | 3.7159 | 0.0027

## B__0 y p-values sin formato
Modelo | Imán
| Grande |  |  | Pequeño
| B_0 | SE | p-value | B_0 | SE | p-value
Primero | 0.12145 | 0.01965 | 3.17366*10^-8 | 0.025929 | 0.0060144 | 5.2156e-05
Segundo ($n = 5$) | 0.30369 | 0.037457 | 8.10727*10^-12 | 0.098343 | 0.0077184 | 6.56496*10^-20
Segundo ($n = 10$) | 0.32413 | 0.024193 | 1.79295*10^-21 | 0.10101 | 0.0042776 | 4.60041*10^-35
Segundo ($n = 100$) | 0.34743 | 0.014281 | 4.86145*10^-37 | 0.099081 | 0.0025635 | 5.86935*10^-49
Segundo ($n = 1000$) | 0.34707 | 0.013458 | 1.01984*10^-38 | 0.098105 | 0.0025982 | 2.79634*10^-48
Datos | B_0 | SE | p-value
Prueba imán grande | 0.37098 | 0.016695 | 1.81777*10^-40
Imán grande | 0.12145 | 0.01965 | 3.17366*10^-8
(n = 100) | Grande | p-value | Pequeño | p-value
New | $3500\pm100$ | 4.86145x10-37 | $990\pm30$ | 5.86935x10^-49$
Old | $1200\pm200$ | 3.17366x10^-8 | $260\pm60$ | 5.2156e-05

## imanes
Intensidad del campo magnético medida con el Gaussmetro para cada imán.
Medición | Int. Campo [$B_0_{Gaussmetro}$] (G)
| Grande | Pequeño
1 | 4022 | 2979
2 | 4118 | 2992
3 | 4075 | 2852
4 | 3984 | 2959
5 | 3918 | 2965
6 | 2787 | 984
7 | 3043 | 1230
8 | 2661 | 1170
9 | 2634 | 1145
10 | 2422 | 1856
Valor promedio | 3366.4 | 2113.2
Desviación estándar | 710.9229 | 336.2187
Desviación del promedio | 224.8136 | 106.3217
Promedio | $3400\pm200$ | $2100\pm100$
\label{tab:2m-vs-gauss}
Comparación entre la intensidad de campo magnético obtenida por el Gaussmetro ($B_{0_{Gaussmetro}}$) y por el segundo modelo ($B_0$) (para número div. = 100) para cada imán.
Imán | Int. Campo (G) |  | $t-value_{B_0}$ (13) | $p-value_{B_0}$
| $B_{0_{Gaussmetro}}$ | $B_0$
Grande | $3400\pm200$ | $3500\pm100$ | 0.30234 | 0.7689
Pequeño | $2100\pm300$ | $990\pm30$ | 3.6839 | 0.0027
Intensidad del campo magnético determinada por el segundo modelo para cada imán.
Medición | Int. Campo[$B_0$] (G)
| Grande | Pequeño
1 | $3400\pm500$ | $970\pm70$
2 | $3300\pm400$ | $960\pm60$
3 | $3600\pm200$ | $1000\pm60$
4 | $3400\pm400$ | $1000\pm60$
5 | $3600\pm200$ | $940\pm80$
\label{tab:1m-vs-2m}
Comparación entre el valor de $B_0$ obtenido por el osciloscopio para 10 espiras con el primer modelo contra el valor obtenido con Arduino para 397 espiras con el segundo modelo (número de divisiones = 100).
Datos | Int. Campo[$B_0$] (G) | $p-value_{regresión}$
N_{e_{osciloscopio}} = 10 | $3700\pm200$ | $1.8 \times 10^{-40}$
N_{e_{Arduino}} = 397 | $3500\pm100$ | $4.9 \times 10^{-37}$
$t-value_{B_0}$ (5) | 1.1215
$p-value_{B_0}$ | 0.31
\label{tab:2m-100}
Intensidad del campo magnético determinada por el segundo modelo ($n=100$) para cada imán.
Imán | Int. Campo[$B_0$] (G) | $p-value_{regresion}$
Grande | $3500\pm100$ | $4.9 \times 10^{-37}$
Pequeño | $990\pm20$ | $5.9 \times 10^{-49}$
\label{tab:1m-vs-1m}
Comparación entre el valor de $B_0$ obtenido por el osciloscopio para 10 espiras contra el valor obtenido con Arduino para 397 espiras, ambos con el primer modelo.
Datos | Int. Campo[$B_0$] (G) | $p-value_{regresion}$
N_{e_{osciloscopio}} = 10 | $3700\pm200$ | $1.8 \times 10^{-40}$
N_{e_{Arduino}} = 397 | $1200\pm200$ | $3.2 \times 10^{-8}$
$t-value_{B_0}$ (5) | 8.8388
$p-value_{B_0}$ | 0.0003

## comparación final
Comparación entre el valor de $B_0$ obtenido por el osciloscopio para 10 espiras contra el valor obtenido con Arduino para 397 espiras, ambos con el primer modelo. |  |  |  |  | \label{tab:2m-100}
Intensidad del campo magnético determinada por el segundo modelo ($n=100$) para cada imán.
Datos | Int. Campo[$B_0$] (G) | $p-value_{regresion}$
N_{e_{osciloscopio}} = 10 | $3700\pm200$ | $1.8 \times 10^{-40}$ |  | Imán | Int. Campo[$B_0$] (G) | $p-value_{regresion}$
N_{e_{Arduino}} = 397 | $1200\pm200$ | $3.2 \times 10^{-8}$ |  | Grande | $3500\pm100$ | $6.7 \times 10^{-39}$
$t-value_{B_0}$ (5) | 8.8388 |  |  | Pequeño | $980\pm30$ | $3.5 \times 10^{-48}$
$p-value_{B_0}$ | 0.0003
Comparación entre el valor de $B_0$ obtenido por el osciloscopio para 10 espiras con el primer modelo contra el valor obtenido con Arduino para 397 espiras con el segundo modelo.
Datos | Int. Campo[$B_0$] (G) | $p-value_{regresión}$
N_{e_{osciloscopio}} = 10 | $3700\pm200$ | $1.8 \times 10^{-40}$
N_{e_{Arduino}} = 397 | $3500\pm100$ | $6.7 \times 10^{-39}$
$t-value_{B_0}$ (5) | 0.42717
$p-value_{B_0}$ | 0.41
Comparación entre la intensidad de campo magnético obtenida por el Gaussmetro ($B_{0_{Gaussmetro}}$) y por el segundo modelo ($B_0$) (para número div. = 100) para cada imán.
Imán | Int. Campo (G) |  | $t-value_{B_0}$ (13) | $p-value_{B_0}$
| $B_{0_{Gaussmetro}}$ | $B_0$
Grande | $3400\pm200$ | $3500\pm100$ | 0.76961 | 0.46
Pequeño | $2100\pm100$ | $980\pm30$ | 10.3541 | 0.0001